## Sheet1
KDIK OIL SEALS FORTOYOTA
Use For | OEM | Payen No. | Size | Material
Crankshaft (Front) | 90311-42026 | NJ344 | 42x60x7 | NBR
Crankshaft (Rear) | 90311-89001 | NK169 | 89.5x105x10 | MVQ
Oil Pump | 15165-70010 | NJ963 | 18x30x7 | ACM
Control Valve (Lower) | 90310-25027 | NJ118 | 25x38x7 | NBR
Control Valve (Upper) | 90311-19002 | NJ913 | 19x32x7x7.8 | NBR
Extension Housing | 90311-38032 | NK168 | 38x58x11 | NBR
Extension Housing | 90311-40001 | NK076 | 40x58x11 | ACM
Front Oil Pump | 90311-38020 | NJ891 | 38x55x8.5 | MVQ
Front Oil Pump | 90311-38029 | NK049 | 38x55x7.5 | MVQ
Front | 90311-48013 | NJ128 | 48x73x7 | NBR
Front | 90311-48013 | NJ125 | 34x44x10 | NBR
Pinion | 90311-44005 | NA5436 | 44x74x11x16 | NBR
Side | 90311-47008 | NA5438 | 47x72x10x11 | ACM
Camshaft | 90311-38036 | NJ347 | 38x50x8 | NBR
Camshaft | 90311-40020 | NK150 | 40.5x52.6x6 | ACM
Crankshaft (Front) | 90311-46001 | NK154 | 46x63x6.5 | FPM
Crankshaft (Rear) | 90311-95006 | NJ216 | 95x113x10 | FPM
Oil Pump | 90311-43004 | NJ344 | 42x60x7 | NBR
Oil Pump | 90311-43004 | NA5434 | 43x60x7 | FPM
Extension Housing | 90311-42024 | NA5432 | 42x55x10 | FPM
Front | 90311-50008 | NJ994 | 50x77.5x9x14 | NBR
Rear (Inner) | 90311-63001 | NJ998 | 63x90x7x9 | NBR
Rear (Outer) | 90311-57001 | NJ997 | 57x81x8x11 | NBR
Camshaft | 90311-38034 | NJ206 | 38x50x10.5 | ACM
Oil Pump | 90311-40022 | NK050 | 40x55x6 | ACM
Differential Side (Front) | 90311-50011 | NJ217 | 50x80x16.5x23 | ACM
Crankshaft (Rear) | 90311-75016 | NA5088 | 75x107x8 | FPM
Oil Pump | 90311-25021 | NA5087 | 25.5x37.5x5.6 | FPM
Transaxle (No.1) | 90311-34022 | NA5421 | 34x56x9x15 | FPM
Transaxle (No.1) | 90311-49002 | NA5439 | 50x64x8 | FPM
Transaxle (No.2) | 90311-34016 | NK196 | 56x72x8 | NBR
Transaxle (No.2) | 90311-34016 | NK198 | 34x54x9x15.5 | ACM
Transaxle (No.2) | 90311-34022 | NA5421 | 34x56x9x15 | FPM
Transaxle Case | 90311-34017 | NK177 | 34x63x9x16 | FPM
Rear | 90311-42055 | NJ052 | 42x55x7 | NBR
Camshaft | 90311-42003 | NJ344 | 42x60x7 | NBR
Crankshaft (Rear) | 90311-85004 | NJ354 | 85x105x10 | MVQ
Timing Cover | 90311-42026 | NJ344 | 42x60x7 | NBR
Gear Housing | 90312-32002 | NJ872 | 32x40x5 | NBR
Front | 90043-11141-000 | NJ454 | 30x45x8 | NBR
Front | 90043-11080-000 | NJ258 | 55x78x12 | NBR
Rear (Inner) | 90311-52059 | NJ068 | 52x65x9 | NBR
Side | 90311-43001 | NA5433 | 43x70x9x15.5 | NBR
Camshaft | 90311-35013 | NJ353 | 35x49x6 | NBR
Crankshaft (Front) | 90311-35013 | NJ353 | 35x49x6 | NBR
Crankshaft (Rear) | 90311-90008 | NJ346 | 90x110x8.5x10 | MVQ
Crankshaft (Rear) | 90311-85007 | NJ215 | 85x105x10 | FPM
Crankshaft (Rear) | 90311-80012 | NJ360 | 80x100x8.5 | MVQ
Crankshaft (Rear) | 90311-70007 | NJ001 | 70x92x8.5 | MVQ
Oil Pump | 90029-21020 | NJ654 | 20x32x5 | ACM
Oil Pump | 90311-32020 | NJ349 | 32x46x6 | NBR
Differential Side (Front) | 90311-34012 | NJ860 | 34x54x9x15.5 | ACM
Differential Side (Front) | 90311-34022 | NA5421 | 34x56x9x15 | FPM
Differential Side (Front) | 90311-44003 | NA5435 | 44x80x9x15.5 | NBR
Transaxle Case | 90311-35020 | NK178 | 35x63x9x15.5 | ACM
Transaxle Case | 90311-34016 | NK198 | 34x54x9x15.5 | ACM
Transaxle Case | 90311-34016 | NK196 | 56x72x8 | NBR
Transaxle Case | 90311-34012 | NJ860 | 34x54x9x15.5 | ACM
Transaxle Housing | 90311-34012 | NJ860 | 34x54x9x15.5 | ACM
Transaxle Housing | 90311-35033 | NK215 | 35x55x9 | ACM
Transaxle Housing | 90311-49002 | NA5439 | 50x64x8 | FPM
Differential Side (Front) | 90311-35033 | NK215 | 35x55x9 | ACM
Input Shaft | 90311-25011 | NJ617 | 25x37x8 | NBR
Input Shaft | 90311-30006 | NJ859 | 30x42x7 | NBR
Transaxle Case | 90311-35033 | NK215 | 35x55x9 | ACM
Transaxle Case | 90311-49002 | NA5439 | 50x64x8 | FPM
Transmission Case | 90311-34017 | NK177 | 34x63x9x16 | FPM
Transmission Case | 90311-44003 | NA5435 | 44x80x9x15.5 | NBR
Rear | 90311-48001 | NJ557 | 48x62x7x9 | NBR
Rear | 90311-52059 | NJ068 | 52x65x9 | NBR
Rear (Inner) | 90311-56007 | NK054 | 56x75x6.5x11 | NBR
Rear (Outer) | 90311-52005 | NJ995 | 52x75x7.5x12 | NBR
Crankshaft (Front) | 90043-11345-000 | NK209 | 34x48x5 | NBR
Crankshaft (Rear) | 90311-80003 | NJ360 | 80x100x8.5 | MVQ
Front | 90043-10035-000 | NJ751 | 25x35x6 | NBR
Camshaft | 90311-38034 | NJ347 | 38x50x8 | NBR
Camshaft | 90311-38018 | NJ347 | 38x50x8 | NBR
Camshaft | 90311-38046 | NJ347 | 38x50x8 | NBR
Camshaft | 90311-38017 | NJ347 | 38x50x8 | NBR
Camshaft | 90311-38025 | NJ706 | 38x50x6 | ACM
Camshaft | 90311-35017 | NJ353 | 35x49x6 | NBR
Camshaft | 90311-35008 | NJ353 | 35x49x6 | NBR
Camshaft | 90311-35022 | NJ353 | 35x49x6 | NBR
Camshaft | 90311-35003 | NJ353 | 35x49x6 | NBR
Crankshaft (Rear) | 90311-90002 | NJ346 | 90x110x8.5x10 | MVQ
Crankshaft (Rear) | 90311-90003 | NJ346 | 90x110x8.5x10 | MVQ
Crankshaft (Rear) | 90311-85001 | NJ354 | 85x105x10 | MVQ
Crankshaft (Rear) | 90311-85003 | NJ354 | 85x105x10 | MVQ
Crankshaft (Rear) | 90311-92001 | NK015 | 91x110x8.5 | VMQ
Crankshaft (Rear) | 90311-92004 | NK015 | 91x110x8.5 | VMQ
Crankshaft (Rear) | 90311-92003 | NK015 | 91x110x8.5 | VMQ
Oil Pump | 90029-21007 | NJ654 | 20x32x5 | ACM
Timing Cover | 90311-42008 | NJ344 | 42x60x7 | NBR
Timing Cover | 90311-42012 | NJ344 | 42x60x7 | NBR
Timing Cover | 90311-42007 | NJ344 | 42x60x7 | NBR
Timing Cover | 90311-42003 | NJ344 | 42x60x7 | NBR
Timing Cover | 90311-42019 | NJ344 | 42x60x7 | NBR
Timing Cover | 90311-42015 | NJ344 | 42x60x7 | NBR
Timing Cover | 90311-42014 | NJ344 | 42x60x7 | NBR
Side | 90311-35007 | NJ861 | 35x55x9x15.5 | NBR
Side | 90311-35014 | NJ861 | 35x55x9x15.5 | NBR
Front | 90311-30002 | NJ859 | 30x42x7 | NBR
Front | 90311-30005 | NJ859 | 30x42x7 | NBR
Rear | 90311-35007 | NJ861 | 35x55x9x15.5 | NBR
Rear | 90311-35014 | NJ861 | 35x55x9x15.5 | NBR
Rear | 90311-42018 | NJ709 | 42x55x6 | NBR
Rear | 90311-42006 | NJ709 | 42x55x6 | NBR
Pinion | 90311-38079 | NJ002 | 38x74x11.5 | NBR
Pinion | 90311-38134 | NJ002 | 38x74x11.5 | NBR
Pinion | 90311-38028 | NJ002 | 38x74x11.5 | NBR
Pinion | 90311-38133 | NJ002 | 38x74x11.5 | NBR
Pinion | 90311-38010 | NJ002 | 38x74x11.5 | NBR
Pinion | 90311-38003 | NJ002 | 38x74x11.5 | NBR
Pinion | 90311-38014 | NJ017 | 38x65x12x19 | NBR
Pinion | 90311-38057 | NJ017 | 38x65x12x19 | NBR
Pinion | 90311-38124 | NJ017 | 38x65x12x19 | NBR
Pinion | 90311-38015 | NJ017 | 38x65x12x19 | NBR
Side | 90311-38011 | NJ522 | 38x63x10x16.5 | NBR
Sector | 90310-28014 | NJ591 | 28x40x8 | NBR
Sector | 90310-28027 | NJ591 | 28x40x8 | NBR
Worm | 90311-19001 | NJ444 | 19x32x8 | NBR
Worm | 90311-19002 | NJ913 | 19x32x7x7.8 | NBR
Front | 90311-30010 | NJ519 | 30x45x8 | NBR
Front | 90311-30115 | NJ519 | 30x45x8 | NBR
Rear | 90311-38043 | NJ609 | 38x58x11 | NBR
Front | 90311-48122 | NJ066 | 48x62x7 | NBR
Rear (Inner) | 90311-38009 | NJ608 | 38x58x8 | NBR
Rear (Outer) | 90311-48122 | NJ066 | 48x62x7 | NBR
Steering | 90311-15001 | NJ762 | 15x25x7 | NBR
Front | 90311-25141 | NJ118 | 25x38x7 | NBR
Front | 90311-25001 | NJ118 | 25x38x7 | NBR
Front | 90311-25003 | NJ118 | 25x38x7 | NBR
Rear | 90311-32086 | NJ606 | 32x52x11 | NBR
Rear | 90311-32010 | NJ606 | 32x52x11 | NBR
Rear | 90311-32074 | NJ606 | 32x52x11 | NBR
Front | 90311-41123 | NJ104 | 41x53x7 | NBR
Crankshaft (Front) | 90311-42015 | NJ344 | 42x60x7 | NBR
Crankshaft (Front) | 90311-42003 | NJ344 | 42x60x7 | NBR
Crankshaft (Rear) | 90311-92005 | NK170 | 92x110x9.5 | FPM
Crankshaft (Rear) | 90311-76001 | NA5090 | 76x94x8.5 | FPM
Rack Housing | 90311-15001 | NJ762 | 15x25x7 | NBR
Differential Side (Front) | 90311-49002 | NA5439 | 50x64x8 | FPM
Crankshaft (Rear) | 90311-80068 | NJ030 | 80x100x12 | ACM
Crankshaft (Rear) | 90311-80001 | NJ030 | 80x100x12 | ACM
Crankshaft (Rear) | 90311-80002 | NJ030 | 80x100x12 | ACM
Crankshaft (Rear) | 90311-80139 | NJ030 | 80x100x12 | ACM
Crankshaft (Rear) | 90311-75113 | NJ044 | 75x100x13 | MVQ
Crankshaft (Rear) | 90311-70003 | NJ001 | 70x92x8.5 | MVQ
Crankshaft (Rear) | 90311-70004 | NJ001 | 70x92x8.5 | MVQ
Crankshaft (Rear) | 90311-70001 | NJ001 | 70x92x8.5 | MVQ
Crankshaft (Rear) | 94840023 | NJ001 | 70x92x8.5 | MVQ
Crankshaft (Rear) | 90311-70120 | NJ001 | 70x92x8.5 | MVQ
Crankshaft (Rear) | 90311-70075 | NJ001 | 70x92x8.5 | MVQ
Crankshaft (Rear) | 90311-70105 | NJ001 | 70x92x8.5 | MVQ
Timing Cover | 90311-45069 | NJ243 | 45x68x12 | NBR
Timing Cover | 90311-45002 | NJ243 | 45x68x12 | NBR
Timing Cover | 90311-45094 | NJ243 | 45x68x12 | NBR
Timing Cover | 90311-45026 | NJ243 | 45x68x12 | NBR
Timing Cover | 90311-45006 | NJ243 | 45x68x12 | NBR
Timing Cover | 90311-45011 | NJ243 | 45x68x12 | NBR
Timing Cover | 90311-45047 | NJ243 | 45x68x12 | NBR
Timing Cover | 90311-38111 | NJ102 | 38.5x58x11 | NBR
Timing Cover | 90311-38138 | NJ102 | 38.5x58x11 | NBR
Timing Cover | 90311-32001 | NJ349 | 32x46x6 | NBR
Timing Cover | 90311-32018 | NJ349 | 32x46x6 | NBR
Timing Cover | 90311-38024 | NJ102 | 38.5x58x11 | NBR
Timing Cover | 90311-38013 | NJ102 | 38.5x58x11 | NBR
Timing Cover | 90311-38002 | NJ102 | 38.5x58x11 | NBR
Crankshaft (Rear) | 90311-75114 | NJ433 | 75x100x13 | NBR
Timing Cover | 90311-38022 | NJ719 | 38.5x58x8.5 | NBR
Sector Shaft | 90310-28027 | NJ591 | 28x40x8 | NBR
Worm Gear | 90311-19001 | NJ444 | 19x32x8 | NBR
Adjuster Plug | 90311-19002 | NJ913 | 19x32x7x7.8 | NBR
Front Cover | 90311-25003 | NJ118 | 25x38x7 | NBR
Front Cover | 90311-30115 | NJ519 | 30x45x8 | NBR
Front | 90311-48001 | NJ557 | 48x62x7x9 | NBR
Rear (Outer) | 90311-48001 | NJ557 | 48x62x7x9 | NBR
In | 90311-25011 | NJ617 | 25x37x8 | NBR
In | 90311-25016 | NJ617 | 25x37x8 | NBR
Out | 90311-34008 | NJ705 | 34x63x9x15.5 | NBR
Front (Inner) | 04422-20010-56 | NK099 | 56x75x8x13 | NBR
Front (Outer) | 04422-20010-52 | NK098 | 52x68x7.5x12 | NBR
Transaxle Case | 90311-34007 | NJ704 | 33.5x54x9x15 | NBR
In | 90311-30002 | NJ859 | 30x42x7 | NBR
In | 90311-30005 | NJ859 | 30x42x7 | NBR
Out | 90311-35014 | NJ861 | 35x55x9x15.5 | NBR
Out | 90311-35007 | NJ861 | 35x55x9x15.5 | NBR
Transaxle Case | 90311-35014 | NJ861 | 35x55x9x15.5 | NBR
Transaxle Case | 90311-35007 | NJ861 | 35x55x9x15.5 | NBR
Crankshaft (Rear) | 90311-89002 | NK169 | 89.5x105x10 | MVQ
Worm | 90311-17062 | NJ518 | 17.4x30x7 | NBR
Worm | 90311-17092 | NJ518 | 17.4x30x7 | NBR
Rear | 90311-38005 | NJ521 | 38x58x11 | NBR
Front | 90311-40108 | NJ011 | 40x52x7 | FPM
Front | 90311-32106 | NJ268 | 32x48x7 | NBR
Camshaft | 90311-38013 | NJ102 | 38.5x58x11 | NBR
Camshaft | 90311-38111 | NJ102 | 38.5x58x11 | NBR
Camshaft | 90311-38002 | NJ102 | 38.5x58x11 | NBR
Camshaft | 90311-38024 | NJ102 | 38.5x58x11 | NBR
Camshaft | 90311-38138 | NJ102 | 38.5x58x11 | NBR
Crankshaft (Rear) | 90311-80007 | NJ360 | 80x100x8.5 | MVQ
Crankshaft (Rear) | 90311-80005 | NJ360 | 80x100x8.5 | MVQ
Timing Cover | 90311-48004 | NJ042 | 48x70x12 | NBR
Timing Cover | 90311-48002 | NJ042 | 48x70x12 | NBR
Timing Cover | 90311-52003 | NJ645 | 52x70x8.5 | ACM
Transaxle Case (No.2) | 90311-35046 | NA5422 | 35x57x9x15.5 | ACM
Side | 90311-38018 | NJ347 | 38x50x8 | NBR
Timing Cover | 90311-45003 | NJ351 | 45x62x8 | NBR
Extension Housing | 90311-32074 | NJ606 | 32x52x11 | NBR
Extension Housing | 90311-38043 | NJ609 | 38x58x11 | NBR
Front | 90311-25011 | NJ617 | 25x37x8 | NBR
Front | 90311-25016 | NJ617 | 25x37x8 | NBR
Rear | 90311-34008 | NJ705 | 34x63x9x15.5 | NBR
Rack | 90311-15001 | NJ762 | 15x25x7 | NBR
Side | 90311-47003 | NA5437 | 47x84x11x17.5 | NBR
Camshaft | 90311-71001 | NA5444 | 71.5x85x10 | ACM
Camshaft | 90311-32018 | NJ349 | 32x46x6 | NBR
Camshaft | 90311-32001 | NJ349 | 32x46x6 | NBR
Crankshaft (Rear) | 90311-75004 | NJ407 | 75x100x8.5 | MVQ
Pinion | 90311-48135 | NJ523 | 48x82x12 | NBR
Pinion | 9828-58109 | NJ930 | 58x102x8x21.5 | NBR
Camshaft | 90311-32020 | NJ349 | 32x46x6 | NBR
Crankshaft (Rear) | 90311-95008 | NK216 | 95x115x9.5 | MVQ
Crankshaft (Rear) | 90311-95001 | NJ240 | 95x115x12 | MVQ
Timing Cover | 90311-50013 | NK217 | 50x72x9 | ACM
Timing Cover | 90311-50006 | NJ239 | 50x72x12 | NBR
Sector Shaft | 90311-36104 | NJ592 | 36x50x7 | NBR
Extension Housing | 90311-48011 | NK052 | 48x62x9 | ACM
Extension Housing | 90311-45001 | NJ261 | 45x62x9 | NBR
Extension Housing | 9828-55110 | NJ672 | 55x72x9x15 | NBR
Extension Housing | 9828-60119 | NJ673 | 60x75x9x15 | NBR
Front | 90311-32012 | NK048 | 32x53x7 | ACM
Front | 90311-28004 | NJ439 | 28.6x43x6.5 | NBR
Front | 9828-43102 | NJ771 | 43x63x9 | NBR
Front | 90311-68001 | NJ525 | 68x90x10 | NBR
Front | 90311-68002 | NA5341 | 68x92x9.7 | NBR
Front | 9828-85106 | NJ722 | 84x100x10 | NBR
Rear (Inner) | 90311-75003 | NJ966 | 75x108x10x20 | NBR
Rear (Inner) | 90311-78001 | NA5343 | 78x115x10x19.5 | NBR
Rear (Inner) | 42404-36010 | NJ433 | 75x100x13 | NBR
Rear (Inner) | 9828-01206 | NJ925 | 107x123x11 | NBR
Rear (Outer) | 90310-38033 | NJ702 | 38x44x12.8x17.5 | NBR
Rear (Outer) | 90311-35038 | NJ012 | 35x44x7 | NBR
Rear (Outer) | 9828-48112 | NJ928 | 48x108.5x13x14 | NBR
Pinion | 90311-38047 | NK123 | 37x74x11x18 | NBR
Crankshaft (Rear) | 90311-80009 | NK055 | 88x106x8.5 | FPM
Timing Cover | 90311-35003 | NJ353 | 35x49x6 | NBR
Timing Cover | 90311-35008 | NJ353 | 35x49x6 | NBR
Timing Cover | 90311-35022 | NJ353 | 35x49x6 | NBR
Timing Cover | 90311-35013 | NJ353 | 35x49x6 | NBR
Timing Cover | 90311-35017 | NJ353 | 35x49x6 | NBR
Oil Pump | 90029-21005 | NK121 | 18x30x5 | ACM
Rack Housing | 9031--15002 | NJ143 | 15x25x7 | NBR
Control Valve (Upper) | 90311-19007 | NJ858 | 19x38x7 | NBR
Transaxle Case | 90311-44003 | NA5435 | 44x80x9x15.5 | NBR
Transaxle Case (No.1) | 90311-35033 | NK215 | 35x55x9 | ACM
Transaxle Case (No.1) | 90311-34022 | NA5421 | 34x56x9x15 | FPM
Transaxle Case (No.1) | 90311-49002 | NA5439 | 50x64x8 | FPM
Transaxle Case (No.2) | 90311-49002 | NA5439 | 50x64x8 | FPM
Transaxle Housing | 90311-34016 | NK198 | 34x54x9x15.5 | ACM
Transaxle Housing | 90311-34016 | NK196 | 56x72x8 | NBR
Differential Side | 90311-35033 | NK215 | 35x55x9 | ACM
Transaxle Case | 90311-40025 | NA5428 | 40x64x8x14.5 | ACM
Rear | 90311-41003 | NJ708 | 41x55x6 | NBR
Rear | 90311-41004 | NJ660 | 41x55x7x12 | NBR
Pinion | 90311-35131 | NJ607 | 35x55x11 | NBR
Worm Gear | 90311-17092 | NJ518 | 17.4x30x7 | NBR
Front Oil Pump | 90311-42083 | NJ764 | 42x65x12 | ACM
Adjuster | 90311-19002 | NJ913 | 19x32x7x7.8 | NBR
Case | 90311-34008 | NJ705 | 34x63x9x15.5 | NBR
Rear | 90311-34007 | NJ704 | 33.5x54x9x15 | NBR
Front (Inner) | 94847441 | NJ868 | 56x73x8x12.5 | NBR
Front (Inner) | 90311-56008 | NJ868 | 56x73x8x12.5 | NBR
Front (Outer) | 90311-52006 | NJ867 | 52x66x7.5x12 | NBR
Front (Outer) | 94846345 | NJ867 | 52x66x7.5x12 | NBR
Rear | 90311-41001 | NJ708 | 41x55x6 | NBR
Rear | 90311-41002 | NJ660 | 41x55x7x12 | NBR
Pinion | 90311-35071 | NJ607 | 35x55x11 | NBR
Pinion | 90311-35127 | NJ607 | 35x55x11 | NBR
Sector | 90310-28038 | NJ614 | 28x38x7 | NBR
Worm | 90310-30035 | NJ615 | 30x40x7 | NBR
Gear | 90312-30001 | NJ871 | 30x38x5 | NBR
Crankshaft (Front) | 90311-80001 | NJ030 | 80x100x12 | ACM
Crankshaft (Front) | 90311-90003 | NJ346 | 90x110x8.5x10 | MVQ
Crankshaft (Front) | 90311-85004 | NJ354 | 85x105x10 | MVQ
Crankshaft (Front) | 90311-80003 | NJ360 | 80x100x8.5 | MVQ
Crankshaft (Front) | 90311-80012 | NJ360 | 80x100x8.5 | MVQ
Crankshaft (Front) | 90311-75114 | NJ433 | 75x100x13 | NBR
Crankshaft (Front) | 90311-70004 | NJ001 | 70x92x8.5 | MVQ
Sector Shaft | 90311-34001 | NJ763 | 34x44x8 | NBR
Gear Housing | 90312-30001 | NJ871 | 30x38x5 | NBR
Rear | 90311-38032 | NK168 | 38x58x11 | NBR
Sector | 90311-34001 | NJ763 | 34x44x8 | NBR
Camshaft | 90311-42014 | NJ344 | 42x60x7 | NBR
Camshaft | 90311-42019 | NJ344 | 42x60x7 | NBR
Camshaft | 90311-42015 | NJ344 | 42x60x7 | NBR
Camshaft | 90311-42026 | NJ344 | 42x60x7 | NBR
Camshaft | 90311-42008 | NJ344 | 42x60x7 | NBR
Camshaft | 90311-42007 | NJ344 | 42x60x7 | NBR
Camshaft | 90311-42012 | NJ344 | 42x60x7 | NBR
Side | 90311-35018 | NK214 | 35x63x10x16.5 | ACM
Camshaft (No.1) | 90311-40020 | NK150 | 40.5x52.6x6 | ACM
Front Cover | 90311-32012 | NK048 | 32x53x7 | ACM
Rear (Inner) | 90311-57001 | NJ997 | 57x81x8x11 | NBR
Rear (Outer) | 90311-63001 | NJ998 | 63x90x7x9 | NBR
Extension Housing | 90311-38140 | NK168 | 38x58x11 | NBR
Front Cover | 90311-32106 | NJ268 | 32x48x7 | NBR
Rear | 90311-58118 | NJ067 | 58x72x9 | NBR
Gear | 90312-32002 | NJ872 | 32x40x5 | NBR
Power Steering | 90311-19002 | NJ913 | 19x32x7x7.8 | NBR
Crankshaft (Rear) | 9031-89002 | NK169 | 89.5x105x10 | MVQ
Front Pump | 90311-38020 | NJ891 | 38x55x8.5 | MVQ
Front (Inner) | 90311-56017 | NK207 | 56x73x88x7.5x21.5 | NBR
Front (Inner) | 90311-56016 | NJ139 | 56x73x7.5x15 | NBR
Front (Outer) | 90311-54003 | NJ996 | 54x66x10 | NBR
Rear | 90311-38037 | NJ127 | 38x52x7 | NBR
Rear | 90311-38037 | NJ125 | 34x44x10 | NBR
Crankshaft (Rear) | 90043-11283-000 | NJ269 | 58x74x10 | ACM
Input Shaft | 90043-10035-000 | NJ751 | 25x35x6 | NBR
Pinion (Rear) | 9828-58109 | NJ930 | 58x102x8x21.5 | NBR
Front | 9828-01137 | NJ420 | 101x114x10 | NBR
Rear (Inner) | 9828-01203 | NK020 | 127x147x11 | NBR
Rear (Outer) | 9828-57103 | NK021 | 57x124x13 | NBR
Pinion (Rear) | 90311-58002 | NJ869 | 58x102x12 | NBR
Pinion (Rear) | 90311-48135 | NJ523 | 48x82x12 | NBR
Crankshaft (Rear) | 9828-00109 | NJ922 | 100x120x13x18 | VMQ
Timing Cover | 9828-58104 | NJ929 | 58x75x9 | ACM
Timing Cover | 90311-48020 | NJ200 | 48x68x7 | NBR
Sector Shaft | 90311-32014 | NJ436 | 32x44x9 | NBR
Worm Gear | 90311-18010 | NJ438 | 18x30x8 | NBR
Front Output | 90311-50014 | NA5440 | 50x70x10x16 | ACM
Input | 90311-48003 | NJ863 | 48x62x8 | NBR
Rear Output | 90311-48011 | NK052 | 48x62x9 | ACM
Extension Housing | 90311-48003 | NJ863 | 48x62x8 | NBR
Rear (Inner) | 90311-88102 | NJ720 | 88x115x13 | NBR
Rear (Outer) | 90310-40001 | NK045 | 40x46x18 | NBR
Rear (Outer) | 90310-41001 | NJ964 | 41x47x53x13x17 | NBR
Side | 90311-50011 | NJ217 | 50x80x16.5x23 | ACM
Transaxle Housing | 90311-40026 | NA5429 | 40x64x9x15.5 | ACM
Crankshaft (Rear) | 90311-89003 | NK169 | 89.5x105x10 | MVQ
Drive Shaft (Front) | 90311-56014 | NK199 | 56x78x7.5 | NBR
Front | 90311-61001 | NJ140 | 61x76x7x10 | NBR
Transaxle Case (No.2) | 90311-34016 | NK196 | 56x72x8 | NBR
Transaxle Case (No.2) | 90311-34016 | NK198 | 34x54x9x15.5 | ACM
Pinion (Rear) | 90311-38133 | NJ002 | 38x74x11.5 | NBR
Crankshaft (Rear) | 90311-92006 | NK170 | 92x110x9.5 | FPM
Timing Cover | 90311-50017 | NA5342 | 50x68x9x14.5 | FPM
Front | 90311-50136 | NJ069 | 50x68x9 | NBR
Front | 90311-66001 | NJ661 | 66x85x8x10 | NBR
Pinion (Rear) | 90311-38047 | NK123 | 37x74x11x18 | NBR
Rear (Inner) | 90310-50001 | NJ564 | 50x70x9 | NBR
Rear (Inner) | 90310-50001 | NJ070 | 47x70x10 | NBR
Rear (Inner) | 90310-50001 | NJ070 | 50x70x9 | NBR
Rear (Inner) | 90311-62001 | NJ062 | 62x85x10 | NBR
Rear (Outer) | 90313-48001 | NJ071 | 42x62x9 | NBR
Rear (Outer) | 90310-35001 | NJ437 | 35x41x5.5x9 | NBR
Pinion (Front) | 90311-38049 | NA5424 | 38x74x11x18 | FPM
Pinion (Front) | 90311-38047 | NK123 | 37x74x11x18 | NBR
Pinion (Front) | 90311-38134 | NJ002 | 38x74x11.5 | NBR
Camshaft | 90311-42027 | NK180 | 42x55x8 | MVQ
Crankshaft (Rear) | 90311--92006 | NK170 | 92x110x9.5 | FPM
Gear Housing | 90311-36005 | NA5423 | 36x44x5 | NBR
Front Output | 90311-41008 | NA5431 | 41x59x10x15 | ACM
Front Output | 90311-38140 | NK168 | 38x58x11 | NBR
Input | 90311-32009 | NJ946 | 32x52x7x8 | ACM
Rear Output | 90311-41007 | NA5430 | 41x61x8x13 | ACM
Rear Output | 90311-38140 | NK168 | 38x58x11 | NBR
Drive Shaft (Front) | 90311-33085 | NJ520 | 33x44x8 | NBR
Front | 90311-62001 | NJ062 | 62x85x10 | NBR
Front (Inner) | 90316-69001 | NK208 | 69x86x7x15 | NBR
Front (Outer) | 90312-95001 | NK200 | 90x108x10x12 | NBR
Rear (Outer) | 90313-54001 | NA5335 | 54x64x9x24 | NBR
Camshaft | 90311-38065 | NA5425 | 38x85x10 | FPM
Crankshaft (Rear) | 90311-99009 | NA5289 | 99x119x10 | FPM
Crankshaft (Rear) | 90311-99005 | NJ566 | 105x120x11 | VMQ
Crankshaft (Rear) | 90311-99065 | NJ055 | 100x120x11 | MVQ
Timing Cover | 90311-65003 | NA5336 | 65x79x7 | FPM
Timing Cover | 90311-45008 | NJ993 | 45x68x8.5 | ACM
Timing Cover (No.1) | 90311-65003 | NA5336 | 65x79x7 | FPM
Rear Diff. Pinion | 90311-41009 | NA5334 | 41x74x11x18 | ACM
Bearing Retainer | 90311-35004 | NJ434 | 35x55x11 | VMQ
Worm Gear | 90311-18021 | NA5420 | 18x32x7 | NBR
Front Output | 90311-45001 | NJ261 | 45x62x9 | NBR
Front Output | 90311-48002 | NJ042 | 48x70x12 | NBR
Front Output | 90311-48009 | NJ864 | 48x74x10x15 | NBR
Input | 90311-42014 | NJ344 | 42x60x7 | NBR
Input | 90311-48012 | NJ866 | 48x72x8.5 | NBR
Rear Output | 90311-45001 | NJ261 | 45x62x9 | NBR
Rear Output | 90311-48010 | NJ865 | 48x62x8x13 | NBR
Rear Output | 90311-58008 | NA5441 | 50x70x16 | NBR
Front Cover | 90311-28004 | NJ439 | 28.6x43x6.5 | NBR
Front Cover | 90311-32013 | NJ268 | 32x48x7 | NBR
Drive Shaft (Front) | 90310-35005 | NK122 | 35x50x9.5 | NBR
Front (Inner) | 90311-62001 | NJ062 | 62x85x10 | NBR
Front (Inner) | 90312-55010 | NJ047 | 55x82x10 | NBR
Front (Inner) | 90311-70011 | NA5443 | 70x94x8x10 | NBR
Front (Outer) | 90311-62003 | NA5442 | 62x74x8 | ACM
Rear (Inner) | 90310-58002 | NA5419 | 58x70x7 | ACM
Rear (Outer) | 90311-47029 | NJ003 | 47.6x70.6x13.5 | NBR
Rear (Outer) | 90311-47001 | NJ064 | 47.5x70.7x9 | NBR
Rear (Outer) | 90313-62001 | NA5445 | 62x81x7.5x17.5 | NBR
Transmission Case | 90311-35020 | NK178 | 35x63x9x15.5 | ACM
Differential Side (Front) | 90311-34016 | NK196 | 56x72x8 | NBR
Differential Side (Front) | 90311-34016 | NK198 | 34x54x9x15.5 | ACM
Front | 90311-41004 | NJ660 | 41x55x7x12 | NBR
Front | 90311-42018 | NJ709 | 42x55x6 | NBR
Side | 90311-34007 | NJ704 | 33.5x54x9x15 | NBR
Front | 90311-41002 | NJ660 | 41x55x7x12 | NBR
Rear | 04422-17010-52 | NJ156 | 52x68x7.5 | NBR
Rear | 04422-17010-70 | NJ155 | 89x109x9 | VMQ
Rear | 04422-17010-56 | NJ157 | 56x84.5x17.5 | NBR
Cvt (No.1) | 90311-35033 | NK215 | 35x55x9 | ACM
Cvt (No.2) | 90311-35046 | NA5422 | 35x57x9x15.5 | ACM
Drive Shaft | 90311-35033 | NK215 | 35x55x9 | ACM
Drive Shaft (LH & RH) | 90311-35033 | NK215 | 35x55x9 | ACM
Drive Shaft (LH) | 90311-35046 | NA5422 | 35x57x9x15.5 | ACM
Front | 90310-20026 | NJ901 | 20x30x7 | NBR
Rear | 90311-35099 | NJ109 | 35x46x7 | NBR
Transmission Case | 90311-50011 | NJ217 | 50x80x16.5x23 | ACM
Front | 90312-T0001 | NA5339 | 80x100x17 | NBR
Rack Housing | 90311-15002 | NJ143 | 15x25x7 | NBR
Rear | 90311-36001 | NJ563 | 36x50x7 | NBR
Sector Shaft | 90310-28038 | NJ614 | 28x38x7 | NBR
Worm Gear | 90310-30035 | NJ615 | 30x40x7 | NBR
Front (Inner) | 04422-10010-56 | NK097 | 56x71x7x11.5 | NBR
Front (Outer) | 04422-10010-51 | NK096 | 51x63x7.5x10 | NBR
Side | 90311-32006 | NJ965 | 32x48x9x15.5 | ACM
In | 90311-26001 | NJ703 | 26x48x7 | NBR
Rear | 90311-14001 | NJ742 | 14x24x30.5x13 | NBR
TERCEL EL
Front | 90311-54003 | NJ996 | 54x66x10 | NBR
Front (Axle) | 90311-56006 | NK053 | 56x73x6.5x14 | NBR
Input Shaft | 90311-26001 | NJ703 | 26x48x7 | NBR
Transaxle Case | 90311-32006 | NJ965 | 32x48x9x15.5 | ACM
Transmission Case | 90311-32006 | NJ965 | 32x48x9x15.5 | ACM
Front | 04422-16020 | NK201 |  | NBR
Front (Inner) | 90311-56006 | NK053 | 56x73x6.5x14 | NBR
Sector Shaft | 90311-19008 | NJ858 | 19x38x7 | NBR
Worm Gear | 90311-34001 | NJ763 | 34x44x8 | NBR
Front | 90311-66002 | NJ141 | 66x80x9 | NBR
Front | 90311-56014 | NK199 | 56x78x7.5 | NBR
Front (Outer) | 90311-61001 | NJ140 | 61x76x7x10 | NBR
Rear (Inner) | 90312-35002 | NJ142 | 35x49x7.5x11.5 | NBR
Rear (Outer) | 90310-29001 | NK044 | 29x38x7x12 | NBR
Rear Diff. Pinion | 90311-38047 | NK123 | 37x74x11x18 | NBR
Extension Housing | 90311-38093 | NJ593 | 38x65x9 | NBR
Front | 90311-50003 | NJ710 | 50x73x9 | NBR
Rear | 90311-47001 | NJ064 | 47.5x70.7x9 | NBR
Transaxle Case | 90311-38076 | NA5427 | 38x63x9x15.5 | ACM
Transaxle Case (No.2) | 90311-38074 | NA5426 | 38x54x9x15.5 | ACM
Transaxle Case | 90311-38074 | NA5426 | 38x54x9x15.5 | ACM
Crankshaft (Rear) | 90311-95003 | NJ240 | 95x115x12 | MVQ
Crankshaft (Rear) | 90311-95002 | NJ240 | 95x115x12 | MVQ
Crankshaft (Rear) | 90311-95091 | NJ240 | 95x115x12 | MVQ
Timing Cover | 90311-50007 | NJ239 | 50x72x12 | NBR
Timing Cover | 90311-50049 | NJ239 | 50x72x12 | NBR
Timing Cover | 90311-50002 | NJ239 | 50x72x12 | NBR
Pinion | 90311-48089 | NJ523 | 48x82x12 | NBR
Sector | 90311-36104 | NJ592 | 36x50x7 | NBR
Rear | 90311-45018 | NJ261 | 45x62x9 | NBR
Rear | 90311-45001 | NJ261 | 45x62x9 | NBR
Rear | 90311-48011 | NK052 | 48x62x9 | ACM
Rear (Inner) | 90311-75039 | NJ433 | 75x100x13 | NBR
Front | 90311-28003 | NJ439 | 28.6x43x6.5 | NBR
Pinion | 90311-65032 | NK063 | 65x88x12 | NBR
Pinion | 90033-11020 | NJ773 | 65x95x14x22 | NBR
Crankshaft (Rear) | 90311-99020 | NJ094 | 120x150x14 | VMQ
Injection Pump | 90099-15003 | NJ605 | 17x28x5.5 | NBR
Timing Cover | 90311-65033 | NJ095 | 65x95x14 | NBR
Propeller Shaft | 90312-60009 | NK078 | 60x78x7 | NBR
Propeller Shaft | 90311-65032 | NK063 | 65x88x12 | NBR
Sector | 90311-41109 | NK077 | 41.3x56x9 | NBR
Worm | 90311-25110 | NJ968 | 25x38x8 | NBR
Front | 90311-38063 | NJ707 | 38x55x9 | NBR
Rear | 90311-60017 | NJ711 | 60x78x10 | NBR
Rear | 90311-55008 | NJ258 | 55x78x12 | NBR
Rear (Inner) | 90310-99011 | NJ516 | 100x154x34 | NBR
Rear (Inner) | 90310-99042 | NJ517 | 110x154x12x34 | NBR
Rear (Outer) | 90311-48027 | NJ562 | 48x62x9 | NBR
Rear (Outer) | 90310-56044 | NJ515 | 56x66x11x17 | NBR
Crankshaft (Rear) | 90311-85006 | NJ215 | 85x105x10 | FPM
Pinion | 90311-58002 | NJ869 | 58x102x12 | NBR
Sector | 90310-32024 | NJ436 | 32x44x9 | NBR
Worm | 90311-18001 | NJ438 | 18x30x8 | NBR
Worm | 90311-18002 | NJ438 | 18x30x8 | NBR
Front | 90033-19001 | NJ420 | 101x114x10 | NBR
Camshaft | 90311-42001 | NJ358 | 42x60x9 | NBR
Timing Cover | 90311-48014 | NJ200 | 48x68x7 | NBR
Timing Cover | 90311-42001 | NJ358 | 42x60x9 | NBR
Sector | 90310-36001 | NJ616 | 36x46x9 | NBR
Sector | 90310-36002 | NJ616 | 36x46x9 | NBR
Rear | 90311-40001 | NK076 | 40x58x11 | ACM
Front | 90311-50005 | NJ069 | 50x68x9 | NBR
Rear (Inner) | 90311-50030 | NJ070 | 47x70x10 | NBR
Rear (Inner) | 90311-50030 | NJ070 | 50x70x9 | NBR
Rear (Inner) | 90310-50039 | NJ070 | 47x70x10 | NBR
Rear (Inner) | 90310-50039 | NJ070 | 50x70x9 | NBR
Rear (Inner) | 90311-62147 | NJ062 | 62x85x10 | NBR
Rear (Outer) | 90313-48005 | NJ071 | 42x62x9 | NBR
Rear (Outer) | 90313-48002 | NJ071 | 42x62x9 | NBR
Crankshaft (Rear) | 90311-42014 | NJ354 | 85x105x10 | MVQ
Crankshaft (Rear) | 90311-42015 | NJ354 | 85x105x10 | MVQ
Crankshaft (Rear) | 90311-42026 | NJ354 | 85x105x10 | MVQ
Crankshaft (Rear) | 90311-42019 | NJ354 | 85x105x10 | MVQ
Timing Cover | 90311-40006 | NK050 | 40x55x6 | ACM
Timing Cover | 90311-40013 | NK050 | 40x55x6 | ACM
Pinion (Front) | 90311-38035 | NK123 | 37x74x11x18 | NBR
Pinion (Front) | 90311-38010 | NJ002 | 38x74x11.5 | NBR
Pinion (Front) | 90311-38028 | NJ002 | 38x74x11.5 | NBR
Pinion (Front) | 90311-38003 | NJ002 | 38x74x11.5 | NBR
Pinion (Front) | 90311-38079 | NJ002 | 38x74x11.5 | NBR
Pinion (Front) | 90311-38133 | NJ002 | 38x74x11.5 | NBR
Pinion (Rear) | 90311-38079 | NJ002 | 38x74x11.5 | NBR
Pinion (Rear) | 90311-38028 | NJ002 | 38x74x11.5 | NBR
Pinion (Rear) | 90311-38010 | NJ002 | 38x74x11.5 | NBR
Pinion (Rear) | 90311-38134 | NJ002 | 38x74x11.5 | NBR
Pinion (Rear) | 90311-38003 | NJ002 | 38x74x11.5 | NBR
Pinion (Rear) | 90311-38035 | NK123 | 37x74x11x18 | NBR
Front Drive Shaft | 90311-33085 | NJ520 | 33x44x8 | NBR
Transfer Case | 90311-38140 | NK168 | 38x58x11 | NBR
Front | 90311-62147 | NJ062 | 62x85x10 | NBR
Front Drive | 90311-33085 | NJ520 | 33x44x8 | NBR
Rear (Inner) | 90310-50030 | NJ070 | 50x70x9 | NBR
Rear (Inner) | 90310-50030 | NJ070 | 47x70x10 | NBR
Front | 90311-48002 | NJ042 | 48x70x12 | NBR
Front | 90311-48004 | NJ042 | 48x70x12 | NBR
Front | 90311-48009 | NJ864 | 48x74x10x15 | NBR
Output Shaft | 90311-45001 | NJ261 | 45x62x9 | NBR
Output Shaft | 90311-45018 | NJ261 | 45x62x9 | NBR
Output Shaft | 90311-48003 | NJ863 | 48x62x8 | NBR
Output Shaft | 90311-48010 | NJ865 | 48x62x8x13 | NBR
Power Take-Off | 90311-35004 | NJ434 | 35x55x11 | VMQ
Transfer Case | 90311-42015 | NJ344 | 42x60x7 | NBR
Transfer Case | 90311-42003 | NJ344 | 42x60x7 | NBR
Transfer Case | 90311-42007 | NJ344 | 42x60x7 | NBR
Transfer Case | 90311-42012 | NJ344 | 42x60x7 | NBR
Transfer Case | 90311-42008 | NJ344 | 42x60x7 | NBR
Transfer Case | 90311-42019 | NJ344 | 42x60x7 | NBR
Transfer Case | 90311-42026 | NJ344 | 42x60x7 | NBR
Transfer Case | 90311-42014 | NJ344 | 42x60x7 | NBR
Transfer Case | 90311-48004 | NJ042 | 48x70x12 | NBR
Transfer Case | 90311-48002 | NJ042 | 48x70x12 | NBR
Transfer Case | 90311-48007 | NJ866 | 48x72x8.5 | NBR
Transfer Case | 90311-48008 | NJ866 | 48x72x8.5 | NBR
Transfer Case | 90311-48012 | NJ866 | 48x72x8.5 | NBR
Front | 90312-55010 | NJ047 | 55x82x10 | NBR
Rear | 90311-62001 | NJ062 | 62x85x10 | NBR
Rear | 90311-62147 | NJ062 | 62x85x10 | NBR
Rear (Outer) | 90311-47048 | NJ064 | 47.5x70.7x9 | NBR
Winch Gear | 90311-38043 | NJ609 | 38x58x11 | NBR
Winch Worm | 90311-28003 | NJ439 | 28.6x43x6.5 | NBR
Winch Worm | 90311-28004 | NJ439 | 28.6x43x6.5 | NBR
Transfer Case | 90311-48003 | NJ863 | 48x62x8 | NBR
Crankshaft (Rear) | 90311-88001 | NK055 | 88x106x8.5 | FPM
Rear | 90311-38093 | NJ593 | 38x65x9 | NBR
Rear | 90311-38007 | NJ593 | 38x65x9 | NBR
Rear (Inner) | 90311-47001 | NJ064 | 47.5x70.7x9 | NBR
Rear (Inner) | 90311-47048 | NJ064 | 47.5x70.7x9 | NBR
Rear (Inner) | 90311-47029 | NJ003 | 47.6x70.6x13.5 | NBR